## Production
Raw Material / i :100 | Approximate Mass Used (kg) / M | Carbon Emission Factor (kgCO2/kg) / F | Total Carbon Emissions (kgCO2) | n=100
1. Cement | 300 | 0.9 | 270
2. Concrete | 2200 | 0.3 | 660
3. Steel | 1000 | 1.8 | 1800
4. Asphalt | 1500 | 0.1 | 150
5. Bricks | 600 | 0.5 | 300
6. Glass | 400 | 0.8 | 320
7. Wood | 800 | 0.2 | 160
8. Aluminium | 150 | 11 | 1650
9. Plastics | 200 | 6 | 1200
10. Stone | 1000 | 0.4 | 400
11. Gypsum | 300 | 0.5 | 150
12. Clay | 400 | 0.3 | 120
13. Sand | 2500 | 0.1 | 250
14. Gravel | 1500 | 0.1 | 150
15. Lime | 200 | 0.2 | 40
16. Fly ash | 800 | 0.1 | 80
17. Timber | 500 | 0.3 | 150
18. Plasticizers | 100 | 6 | 600
19. Rubber | 50 | 5 | 250
20. Fiberglass | 100 | 4 | 400
21. Bitumen | 500 | 3 | 1500
22. Insulation | 300 | 2 | 600
23. Clay tiles | 400 | 0.6 | 240
24. Copper | 50 | 4 | 200
25. Lead | 20 | 4.5 | 90
26. Zinc | 30 | 2.5 | 75
27. Paints | 100 | 5 | 500
28. Coatings | 200 | 4.5 | 900
29. Adhesives | 150 | 3.5 | 525
30. Sealants | 100 | 4 | 400
31. Screws | 50 | 3 | 150
32. Nails | 100 | 2 | 200
33. Bolts | 50 | 3.5 | 175
34. Rivets | 50 | 2.5 | 125
35. Wire mesh | 100 | 1.5 | 150
36. Rebar | 200 | 2 | 400
37. Wood panels | 300 | 0.4 | 120
38. MDF | 200 | 0.6 | 120
39. Plywood | 400 | 0.5 | 200
40. OSB | 300 | 0.4 | 120
41. PVC | 100 | 6 | 600
42. EPDM | 50 | 5.5 | 275
43. TPO | 100 | 5 | 500
44. SBS | 150 | 4.5 | 675
45. EPS | 100 | 4 | 400
46. XPS | 200 | 3.5 | 700
47. PU foam | 100 | 4 | 400
48. PIR | 150 | 3.5 | 525
49. Phenolic foam | 100 | 5 | 500
50. Mineral wool | 300 | 3 | 900
51. Fiberglass wool | 200 | 2.5 | 500
52. Cellulose | 300 | 1.5 | 450
53. Rock wool | 200 | 3 | 600
54. AAC blocks | 500 | 0.6 | 300
55. UPVC | 100 | 7 | 700
56. GRC | 200 | 5 | 1000
57. Resins | 50 | 7.5 | 375
58. Polycarbonate | 100 | 7 | 700
59. Acrylic | 100 | 6.5 | 650
60. FRP | 150 | 6 | 900
61. Cement board | 300 | 0.7 | 210
62. Steel studs | 100 | 1.8 | 180
63. Aluminum studs | 50 | 11 | 550
64. Metal studs | 100 | 2.5 | 250
65. Galvanized steel | 100 | 1.8 | 180
66. Stainless steel | 50 | 4 | 200
67. Corrugated iron | 200 | 1.5 | 300
68. Metal roofing | 300 | 2 | 600
69. Metal siding | 300 | 2.5 | 750
70. Aluminum siding | 150 | 11 | 1650
71. Glass wool | 300 | 2 | 600
72. Reinforced concrete | 2500 | 0.3 | 750
73. Treated wood | 600 | 0.3 | 180
74. Particle board | 300 | 0.5 | 150
75. Chipboard | 400 | 0.5 | 200
76. Fiberboard | 300 | 0.6 | 180
77. Stone wool | 300 | 0.3 | 90
78. Aluminium foil | 50 | 11 | 550
79. Galvanized iron | 200 | 1.5 | 300
80. Stainless steel wire | 50 | 4 | 200
81. Bitumen membrane | 300 | 3 | 900
82. PVC membrane | 200 | 6 | 1200
83. EPDM membrane | 5.5 | 100 | 550
84. TPO membrane | 5 | 100 | 500
85. SBS membrane | 4.5 | 150 | 675
86. EPS insulation | 4 | 100 | 400
87. XPS insulation | 3.5 | 200 | 700
88. PU foam insulation | 4 | 100 | 400
89. PIR insulation | 3.5 | 150 | 525
90. Phenolic foam insulation | 5 | 100 | 500
91. Mineral wool insulation | 3 | 300 | 900
92. Fiberglass wool insulation | 2.5 | 200 | 500
93. Cellulose insulation | 1.5 | 300 | 450
94. Rock wool insulation | 3 | 200 | 600
95. AAC blocks | 0.6 | 500 | 300
96. UPVC | 7 | 100 | 700
97. GRC | 5 | 200 | 1000
98. Resins | 7.5 | 50 | 375
99. Polycarbonate | 7 | 100 | 700
100. Acrylic | 6.5 | 100 | 650